## 表1
常德职业技术学院2019年上学期创业实训中心微工坊建设项目 招标公告
一、 项目名称
常德职业技术学院2019年上学期创业实训中心微工坊建设项目
二、报名： 1、时 间：2019年8月5日——8月12日上午9:00 2、地 点：常德职业技术学院办公楼518 3、联系人：罗杰里 联系号码：13973655949 4、要 求：（1）提供合法有效的相关营业执照原件或复印件 （2）法人代表报名的提供身份证原件及复印件 （3）非法人代表报名提供授权委托书、法人代表身份证复印件、本人身份证原件及复印件 （4）提供供货明细表（以网上公示为准），并在其上签署服务承诺书 （5）第一次报价 （6）以上原件除外的所有资料均需加盖公章 （7）将以上所有资料装订成册
三、开标： 1、时 间：2019年8月12日上午9:00 2、地 点：常德职业技术学院办公楼502
四、项目建设： 1、供货地点：常德职业技术学院 2、供货时间：公示期满后10天之内供货，完成后将项目建设回执单交资产基建处 3、供货要求：（1）按下附品目清单及质量要求供货 4、供货明细：见下附表
序号 | 项目名称 | 规格尺寸 | 单位 | 数量 （㎡） | 说明 | 备注 | 单价 | 总价(元）
1 | 3D打印机 | 频率：50/60HZ、成型技术：FDM熔融沉积成型、热床温度：正常≦55℃、喷头数量：1个、层厚：0.1~0.4 mm可调、打印尺寸：300×300×400mm、喷嘴温度：最高250度、设备尺寸：470×470×665mm、喷嘴直径：0.4mm/0.8mm、包装尺寸：530×530×740mm、软件语言：中/英语、速度：最大运行速度180mm/s、最高打印速度100mm/s、正常打印速度60mm/s、耗材直径：1.75mm、额定电压：110V/220V、输出电压：24V、额定功率220W | 台 | 1 | 创想三维
2 | 3D打印机耗材 | 3D打印机耗材，通用PLA、 1.75mm, | 个 | 10 | 创想三维
3 | 卷边机 | 外形尺寸 83x37x50（mm）；卷板最大厚度 1.2（mm） 卷板最大宽度 610（mm） 卷板速度 0（m/min）；下辊直径 1（mm） 满载卷制最小直径 1（mm） 动力类型 手动。 | 台 | 1 | 百奥
4 | 带锯机 | 电机功率：750w；锯条长度:2240mm；锯条宽度范围6-19mm；最大切高：165mm；切割宽度：300mm；锯条直径：350mm；吸尘口直径:100mm；工作台尺寸548*400mm；外形尺寸：1600*730*650mm。 | 台 | 1 | 同琛
5 | 小型弧焊机 | 输入电压220V，额定输入容量（KVA）：5.8，输出空载电压：62V，，焊接电流负载持续率35%：160A，焊接电流负载持续率100%：118A，钨针/焊丝直径（mm）：钨针1.0/1.6/2.4焊条1.6-3.2 | 台 | 1 | 常州大汉
6 | 激光雕刻机 | 激光功率 100W ；工作电压 220V±10% ,50/60Hz ；工作幅面 900mmx600mm ；工作平台 蜂窝平台 ；平台升降方式 电动 ；平台升降范围 20CM ；最大雕刻速度 60000mm/min ；最大切割速度 18000mm/min（视材料耳定） ；定位精度 <0.01mm ；最小雕刻尺寸 汉字 2x2mm ,字母 1x1mm ；精度 0.0125mm ；切割厚度 0-20mm (视材料而定) ；控制方式 DSP ；通信接口 USB ；系统环境 WINDOWS XP/Win7/8 ；支持格式 BMP,PLT,AI,CDR,DXF ；冷却方式 水冷 ；工作温度 0°C -35°C ；水保护系统及报警警报 有 ；净重 360Kg ；整机尺寸 1490*1100*1080MM 。 | 台 | 1 | 捷泰
7 | 创客高级创意套件 - 高教版 | 高级创客套件可以配合乐高以及图形化编程软件进行教学，各采用磁性接口和弹针连接功能模块之间的信号线，用传感器线连接传感器模块，材质：模块外壳采用环保塑料材质，内置经过安全监测的电路板，连接方式：堆叠模块设计，上下磁性弹针链接，防反接。 | 套 | 8 | 美科
8 | 智能互联四级教学套件 | 创客套件配合乐高以及图形化编程软件进行教学，含有6个基础功能模块、12个传感器、2个舵机、2个减速电机，采用磁性接口和弹针连接功能模块之间的信号线，用传感器线连接传感器模块，不需要焊接，配有生动的使用课程,课程由浅入深。包含舵机和电机，可以拼成小车等活动应用；包含蜂鸣器发声；包含彩灯可以发光（声光动都有） | 套 | 8 | 美科
9 | 比特小镇套件 | 比特小镇创客套件配合乐高以及图形化编程软件进行教学，采用磁性接口和弹针连接核心处理模块，并且可以利用磁性接口和弹针进行模块扩展。传感器装在可兼容乐高的塑料外壳内，利用1.27 4p传感器线相连无需焊接。可以拼成多功能遥控车等8种不同的应用。所有的传感器模块可以与乐高拼接、无需螺丝固定和焊接，模块表面及底部分布乐高颗粒，方便与乐高积木、3D打印件、激光切割件相结合，包含舵机和电机，可以拼成小车等活动应用；包含蜂鸣器发声；包含彩灯可以发光（声光动都有）。 | 套 | 4 | 美科
10 | 开源四轴飞行器 | 采用了三轴加速度+三轴陀螺仪+三轴地磁场+气压的Motion模块来维持飞行器的稳定，可以用开源遥控器操作，也可以扩展蓝牙用手机下载对应APP遥控 全套飞控代码/上位机/通讯协议开源，采用Joypad控制器遥控 | 台 | 1 | 美科
11 | 开源平衡车（蓝牙版） | 采用了三轴加速度+三轴陀螺仪+三轴地磁场+气压的Motion模块来维持小车的稳定，可以用开源遥控器操作，也可以扩展蓝牙用手机下载对应APP遥控 全套平衡控制代码/上位机/通讯协议开源，采用手机蓝牙遥控 | 台 | 1 | 美科
12 | 可编程桌面机器小车（遥控器版） | 可编程桌面机器小车，采用减速电机差速驱动。使用开源遥控器操作，可实现前进、后退、转弯、翻转等功能，可扩展各种传感器，如循迹、超声波等，也可以扩展蓝牙用手机下载对应APP遥控，全套控制代码/上位机/通讯协议开源，采用Joypad控制器遥控 | 台 | 1 | 美科
13 | 创客基础工具套件 | 部包含多用批头组，棘轮手柄，尖嘴钳6寸，钢丝钳6寸，羊角锤8寸，零件盒，迷你锯架锯条，橡塑柄美工刀，LED手电筒，活动扳手8寸，精密螺丝6pc，喷绒卷尺5m，水晶螺丝，数显电笔，美工刀片，电工胶带。 | 套 | 4 | 美科
14 | 创客焊接工具套装 | 大功率热风枪，焊台，数显二合一可调温电烙铁，焊锡一卷，助焊膏一个150g，铝合金吸锡器，刀头烙铁 ，马蹄形烙铁头，尖头烙铁头，圆头烙铁头，扁头烙铁头，尖头镊子，弯头镊子，海绵一张，元件盒，松香，万用电表， | 套 | 4 | 美科
15 | 小型车床 | 床身上大工件回转直径 280mm ；工作台 大回转直径 155mm ；两距离 500mm ；主轴转速范围/级数 180-1800r/min/正反各6级 ；主轴通孔直径 ∅28mm ；主轴孔锥度 MT4 ；纵向行程 480mm ；横向行程 150mm ；尾座套筒锥度/移动距离 MT3/90mm ；小刀架行程 60mm ；纵向进刀量/级数 0.1-0.4mm/r/3 ；公制螺纹/级数 螺距范围0.14-3 mm /15种 ；英制螺纹/级数 每英寸牙数范围4.7-60/15种 ；电压/电机功率 ：380V0.75kw 220V/0.55kw ；净重/毛重 200/240kg ；底座箱净重/毛重 32/44kg ；主机外形尺寸 1200x620x500mm ；主机包装尺寸 1330x770x650mm ；底座箱外形尺寸 750x640x730mm | 台 | 1 | 铭辰数控
16 | 多功能钻铣一体床 | 钻孔能力：50mm ，铣面能力：100mm ，立铣面最大直径： 25mm ，最大镗孔直径：120mm，最大工丝直径：M16；主轴端面质工作台距离：38-430mm；主轴行程：110mm；工作台面尺寸：900*240;工作台行程：500*250；电机功率：1.5/2.2；净量/毛重：460/570kg。 | 台 | 1 | 铭辰数控
17 | 手持式切割机 | 额定输入功率：1400W，空载转速：5500RPM：锯片钻孔直径：20MM，锯片直径：182MM，切割深度（90°）67毫米，切割深度（45°）：48毫米。 | 台 | 1 | 博世
18 | 防静电工作台 | 定制台面：采用优质贴面防火板后成型制作,基材为25mm厚E1级刨花板.表面光滑、平整,整体美观大方。耐高温、耐磨、不吸水、防火、抗老化、无毒、不褪色、材质坚硬,确保柜身台面不受潮,配优质ABS连件组装,牢固可靠。 桌身：钢制框架结构,框架采用国标40mmX40mm，壁厚1.2mm方管为立腿，横管为40mmX30mm,壁厚1.2 mm方管，表面静电喷塑，钢管连接件为钢连接件。台面下部带2个钢制抽屉。背板采用三聚氰胺饰面板，其外露截面采用1.5mmPVC防水封边处理。 结构：预留五孔插座、30W荧光灯、设有摆放元器件架。 脚垫：采用环保型ABS塑料一次性注塑成型，可有效防止桌身受潮。延长设备的使用寿命 1200*600*780mm | 台 | 4 | 定制
19 | 装配工作台 | 定制2400*1500防静电工作台采用优质贴面防火板后成型制作,基材为4mm厚E1级木板.表面光滑、平整,整体美观大方。耐高温、耐磨、不吸水、防火、抗老化、无毒、不褪色、材质坚硬,确保柜身台面不受潮,配优质ABS连件组装,牢固可靠，配虎钳二台， | 张 | 1 | 定制
20 | 电工工作台 | 定制防静电工作台，带挂板，台面：采用优质贴面防火板后成型制作,表面光滑、平整,整体美观大方。耐高温、耐磨、不吸水、防火、抗老化、无毒、不褪色、材质坚硬,确保柜身台面不受潮,配优质ABS连件组装,牢固可靠。结构：预留插座、荧光灯。1500*750*800MM | 台 | 4 | 定制
21 | 创客在线教学平台 | 创客在线教学平台：创新：课程内容紧跟科技前沿，不断推广创新科技。开放：公开课程希望用户能够无成本、无障碍地了解到世界前沿的新知、新思。开源：倡导软硬件开放源代码、信息共享和自由使用。协同：齐心协力，共同工作，让你我不再孤军奋战，凝结团队的温暖和力量。自主：拒绝灌输，倡导学生自主学习的方式。分享：奇思妙想与人分享，提高自信改善人际。 |  | 1 | 美科
22 | 多功能木工机床 | 多功能木工机床，最大刨削宽度310mm，压刨厚度范围6-210mm；最小压刨长度150mm；最大刨削厚度3mm，最大锯料厚度120mm；最大截口深度10mm；最大榫孔尺寸16*16mm；刨刀轴直径：&78mm；锯片直径300mm；电机功率2.2KW/380V/220V. | 台 | 1 | 振邦
23 | 工具套装 | 46件套6.3mm公制套筒组，含六角套筒，套筒批头，72齿梨头弯扁柄棘轮扳手 | 套 | 1 | 卡夫威尔
24 | 工具套装 | 3件套活动扳手套装 6英寸8英寸10英寸活扳手活口扳手开口扳手组套 | 套 | 1 | 卡夫威尔
25 | 工具套装 | 螺丝批组起子组螺丝刀套装；！57合1维修螺丝起子组套装 | 套 | 1 | 博世
26 | 工具套装 | 手电钻工具；电动螺丝刀多功能套装调速正反转电动工具双电池，含批头 | 套 | 1 | 博世
27 | 工具套装 | 手磨机套装：电动手磨机含金属切磨套装 | 套 | 1 | 博世
28 | 3D打印机底座 | 根据设备实际尺寸定做，大约500×500×700mm，实木制作，防腐，防潮，防虫处理 | 个 | 1
29 | 卷边机底座 | 根据设备实际尺寸定做，大约100x50x80（mm），实木制作防腐，防潮，防虫处理 | 个 | 1
30 | 激光雕刻机底座 | 根据设备实际尺寸定做，大约1500×1200×1000mm，实木制作防腐，防潮，防虫处理 | 个 | 1
31 | 钻铣床底座 | 根据设备实际尺寸定做，大约1000X260mm，实木制作防腐，防潮，防虫处理 | 个 | 1
标底价格 | [7 empty] | 289902